## Лист1
Артикул | Название | Ширина, мм | Глубина, мм | Высота, мм | Вес, кг | Примечание | Ширина в упаковке, мм | Глубина в упаковке, мм | Высота в упаковке, мм | Вес в упаковке, кг
AD04A0206A03000000 | 93PM-40(100)-6 | 560 | 914 | 1876 | 267 | Многомодульный ИБП Eaton 93PM-40(100): 1 модуль мощностью 40кВА/40кВт; с возможностью аппаратного апгрейда до 100кВт; статический байпас на 100 кВт; без батарей , сетевая (SNMP/Web) карта в комплекте | 750 | 1135 | 2035 | 337
AD04A0306A03000000 | 93PM-40(100)-IS-MBS-6 | 560 | 914 | 1876 | 288 | Многомодульный ИБП Eaton 93PM-40(100)-IS-MBS: 1 модуль мощностью 40кВА/40кВт; с возможностью аппаратного апгрейда до 100кВт; статический байпас на 100 кВт; встроенный выключатель выпрямителя; сервисный байпас; без батарей , сетевая (SNMP/Web) карта в комплекте | 750 | 1135 | 2035 | 343
AD04AA206A03000000 | 93PM-40(100)-IS-BB-6 | 560 | 914 | 1876 | 288 | Многомодульный ИБП Eaton 93PM-40(100)-IS-BB: 1 модуль мощностью 40кВА/40кВт; с возможностью аппаратного апгрейда до 100кВт; статический байпас на 100 кВт; встроенный выключатель выпрямителя; встроенный батарейный выключатель; без батарей , сетевая (SNMP/Web) карта в комплекте | 750 | 1135 | 2035 | 343
AD04AA306A03000000 | 93PM-40(100)-IS-BB-MBS-6 | 560 | 914 | 1876 | 288 | Многомодульный ИБП Eaton 93PM-40(100)-IS-MBS-BB: 1 модуль мощностью 40кВА/40кВт; с возможностью аппаратного апгрейда до 100кВт; статический байпас на 100 кВт; встроенный выключатель выпрямителя; сервисный байпас; встроенный батарейный выключатель; без батарей , сетевая (SNMP/Web) карта в комплекте | 750 | 1135 | 2035 | 343
AJ04A0206A03000000 | 93PM-40(150)-6 | 560 | 914 | 1876 | 279 | Многомодульный ИБП Eaton 93PM-40(150): 1 модуль мощностью 40кВА/40кВт; с возможностью аппаратного апгрейда до 150кВт; статический байпас на 150 кВт; без батарей , сетевая (SNMP/Web) карта в комплекте | 750 | 1135 | 2035 | 378
AJ04A0306A03000000 | 93PM-40(150)-IS-MBS-6 | 560 | 914 | 1876 | 299 | Многомодульный ИБП Eaton 93PM-40(150)-IS-MBS: 1 модуль мощностью 40кВА/40кВт; с возможностью аппаратного апгрейда до 150кВт; статический байпас на 150 кВт; встроенный выключатель выпрямителя; сервисный байпас; без батарей , сетевая (SNMP/Web) карта в комплекте | 750 | 1135 | 2035 | 378
AJ04AA206A03000000 | 93PM-40(150)-IS-BB-6 | 560 | 914 | 1876 | 299 | Многомодульный ИБП Eaton 93PM-40(150)-IS-BB: 1 модуль мощностью 40кВА/40кВт; с возможностью аппаратного апгрейда до 150кВт; статический байпас на 150 кВт; встроенный выключатель выпрямителя; встроенный батарейный выключатель; без батарей , сетевая (SNMP/Web) карта в комплекте | 750 | 1135 | 2035 | 378
AJ04AA306A03000000 | 93PM-40(150)-IS-BB-MBS-6 | 560 | 914 | 1876 | 299 | Многомодульный ИБП Eaton 93PM-40(150)-IS-MBS-BB: 1 модуль мощностью 40кВА/40кВт; с возможностью аппаратного апгрейда до 150кВт; статический байпас на 150 кВт; встроенный выключатель выпрямителя; сервисный байпас; встроенный батарейный выключатель; без батарей , сетевая (SNMP/Web) карта в комплекте | 750 | 1135 | 2035 | 378
AS04A0206A03000000 | 93PM-40(200)-6 | 760 | 914 | 1876 | 346 | Многомодульный ИБП Eaton 93PM-40(200): 1 модуль мощностью 40кВА/40кВт; с возможностью аппаратного апгрейда до 200кВт; статический байпас на 200 кВт; без батарей , сетевая (SNMP/Web) карта в комплекте | 940 | 1135 | 2035 | 431
AC04A0206A03000000 | 93PM-40+40(100)-6 | 560 | 914 | 1876 | 330 | Многомодульный ИБП Eaton серии 93PM: 2 модуля мощностью 40кВА/40кВт; резервирование (N+1) для 40кВт; с возможностью программного апгрейда; статический байпас на 100 кВт; без батарей , сетевая (SNMP/Web) карта в комплекте | 790 | 1135 | 2035 | 408
AC04A0306A03000000 | 93PM-40+40(100)-IS-MBS-6 | 560 | 914 | 1876 | 350 | Многомодульный ИБП Eaton серии 93PM: 2 модуля мощностью 40кВА/40кВт; резервирование (N+1) для 40кВт; с возможностью программного апгрейда; статический байпас на 100 кВт; встроенный выключатель выпрямителя; сервисный байпас; без батарей , сетевая (SNMP/Web) карта в комплекте | 790 | 1135 | 2035 | 408
AC04AA206A03000000 | 93PM-40+40(100)-IS-BB-6 | 560 | 914 | 1876 | 350 | Многомодульный ИБП Eaton серии 93PM: 2 модуля мощностью 40кВА/40кВт; резервирование (N+1) для 40кВт; с возможностью программного апгрейда; статический байпас на 100 кВт; встроенный выключатель выпрямителя; встроенный батарейный выключатель; без батарей , сетевая (SNMP/Web) карта в комплекте | 790 | 1135 | 2035 | 408
AC04AA306A03000000 | 93PM-40+40(100)-IS-BB-MBS-6 | 560 | 914 | 1876 | 350 | Многомодульный ИБП Eaton серии 93PM: 2 модуля мощностью 40кВА/40кВт; резервирование (N+1) для 40кВт; с возможностью программного апгрейда; статический байпас на 100 кВт; встроенный выключатель выпрямителя; сервисный байпас; встроенный батарейный выключатель; без батарей , сетевая (SNMP/Web) карта в комплекте | 790 | 1135 | 2035 | 408
AD05A0206A03000000 | 93PM-50(100)-6 | 560 | 914 | 1876 | 267 | Многомодульный ИБП Eaton 93PM-50(100): 1 модуль мощностью 50 кВа/50 кВт; с возможностью аппаратного апгрейда до 100кВт; статический байпас на 100 кВт; без батарей , сетевая (SNMP/Web) карта в комплекте | 790 | 1135 | 2035 | 337
AD05A0306A03000000 | 93PM-50(100)-IS-MBS-6 | 560 | 914 | 1876 | 288 | Многомодульный ИБП Eaton 93PM-50(100)-IS-MBS: 1 модуль мощностью 50 кВА/50 кВт; с возможностью аппаратного апгрейда до 100кВт; статический байпас на 100 кВт; встроенный выключатель выпрямителя; сервисный байпас; без батарей , сетевая (SNMP/Web) карта в комплекте | 790 | 1135 | 2035 | 343
AD05AA206A03000000 | 93PM-50(100)-IS-BB-6 | 560 | 914 | 1876 | 288 | Многомодульный ИБП Eaton 93PM-50(100)-IS-BB: 1 модуль мощностью 50 кВА/50 кВт; с возможностью аппаратного апгрейда до 100кВт; статический байпас на 100 кВт; встроенный выключатель выпрямителя; встроенный батарейный выключатель; без батарей , сетевая (SNMP/Web) карта в комплекте | 790 | 1135 | 2035 | 343
AD05AA306A03000000 | 93PM-50(100)-IS-BB-MBS-6 | 560 | 914 | 1876 | 288 | Многомодульный ИБП Eaton 93PM-50(100)-IS-MBS-BB: 1 модуль мощностью 50 кВА/50 кВт; с возможностью аппаратного апгрейда до 100кВт; статический байпас на 100 кВт; встроенный выключатель выпрямителя; сервисный байпас; встроенный батарейный выключатель; без батарей , сетевая (SNMP/Web) карта в комплекте | 790 | 1135 | 2035 | 343
AJ05A0206A03000000 | 93PM-50(150)-6 | 560 | 914 | 1876 | 279 | Многомодульный ИБП Eaton 93PM-50(150): 1 модуль мощностью 50 кВА/50 кВт; с возможностью аппаратного апгрейда до 150кВт; статический байпас на 150 кВт; без батарей , сетевая (SNMP/Web) карта в комплекте | 790 | 1135 | 2035 | 378
AJ05A0306A03000000 | 93PM-50(150)-IS-MBS-6 | 560 | 914 | 1876 | 299 | Многомодульный ИБП Eaton 93PM-50(150)-IS-MBS: 1 модуль мощностью 50 кВА/50 кВт; с возможностью аппаратного апгрейда до 150кВт; статический байпас на 150 кВт; встроенный выключатель выпрямителя; сервисный байпас; без батарей , сетевая (SNMP/Web) карта в комплекте | 790 | 1135 | 2035 | 378
AJ05AA206A03000000 | 93PM-50(150)-IS-BB-6 | 560 | 914 | 1876 | 299 | Многомодульный ИБП Eaton 93PM-50(150)-IS-BB: 1 модуль мощностью 50 кВА/50 кВт; с возможностью аппаратного апгрейда до 150кВт; статический байпас на 150 кВт; встроенный выключатель выпрямителя; встроенный батарейный выключатель; без батарей , сетевая (SNMP/Web) карта в комплекте | 790 | 1135 | 2035 | 378
AJ05AA306A03000000 | 93PM-50(150)-IS-BB-MBS-6 | 560 | 914 | 1876 | 299 | Многомодульный ИБП Eaton 93PM-50(150)-IS-MBS-BB: 1 модуль мощностью 50 кВА/50 кВт; с возможностью аппаратного апгрейда до 150кВт; статический байпас на 150 кВт; встроенный выключатель выпрямителя; сервисный байпас; встроенный батарейный выключатель; без батарей , сетевая (SNMP/Web) карта в комплекте | 790 | 1135 | 2035 | 378
AS05A0206A03000000 | 93PM-50(200)-6 | 760 | 914 | 1876 | 346 | Многомодульный ИБП Eaton 93PM-50(200): 1 модуль мощностью 50 кВА/50 кВт; с возможностью аппаратного апгрейда до 200кВт; статический байпас на 200 кВт; без батарей , сетевая (SNMP/Web) карта в комплекте | 940 | 1135 | 2035 | 431
AC05A0206A03000000 | 93PM-50+50(100)-6 | 560 | 914 | 1876 | 330 | Многомодульный ИБП Eaton серии 93PM: 2 модуля мощностью 50кВА/50кВт; резервирование (N+1) для 50кВт; статический байпас на 100 кВт; без батарей , сетевая (SNMP/Web) карта в комплекте | 790 | 1135 | 2035 | 408
AC05A0306A03000000 | 93PM-50+50(100)-IS-MBS-6 | 560 | 914 | 1876 | 350 | Многомодульный ИБП Eaton серии 93PM: 2 модуля мощностью 50кВА/50кВт; резервирование (N+1) для 50кВт; статический байпас на 100 кВт; встроенный выключатель выпрямителя; сервисный байпас; без батарей , сетевая (SNMP/Web) карта в комплекте | 790 | 1135 | 2035 | 408
AC05AA206A03000000 | 93PM-50+50(100)-IS-BB-6 | 560 | 914 | 1876 | 350 | Многомодульный ИБП Eaton серии 93PM: 2 модуля мощностью 50кВА/50кВт; резервирование (N+1) для 50кВт; статический байпас на 100 кВт; встроенный выключатель выпрямителя; встроенный батарейный выключатель; без батарей , сетевая (SNMP/Web) карта в комплекте | 790 | 1135 | 2035 | 408
AC05AA306A03000000 | 93PM-50+50(100)-IS-BB-MBS-6 | 560 | 914 | 1876 | 350 | Многомодульный ИБП Eaton серии 93PM: 2 модуля мощностью 50кВА/50кВт; резервирование (N+1) для 50кВт; статический байпас на 100 кВт; встроенный выключатель выпрямителя; сервисный байпас; встроенный батарейный выключатель; без батарей , сетевая (SNMP/Web) карта в комплекте | 790 | 1135 | 2035 | 408
AE08A0206A03000000 | 93PM-80(100)-6 | 560 | 914 | 1876 | 330 | Многомодульный ИБП Eaton 93PM-80(100): 2 модуля мощностью по 40кВА/40кВт каждый, с возможностью программного апгрейда до 50 кВА/ 50 кВт каждый; статический байпас на 100 кВА/ 100 кВт; без батарей , сетевая (SNMP/Web) карта в комплекте | 790 | 1135 | 2035 | 408
AE08A0306A03000000 | 93PM-80(100)-IS-MBS-6 | 560 | 914 | 1876 | 350 | Многомодульный ИБП Eaton 93PM-80(100)-IS-MBS: 2 модуля мощностью по 40кВА/40кВт каждый, с возможностью программного апгрейда до 50 кВА/ 50 кВт каждый; статический байпас на 100 кВА/ 100 кВт; встроенный выключатель выпрямителя; сервисный байпас; без батарей , сетевая (SNMP/Web) карта в комплекте | 790 | 1135 | 2035 | 408
AE08AA206A03000000 | 93PM-80(100)-IS-BB-6 | 560 | 914 | 1876 | 350 | Многомодульный ИБП Eaton 93PM-80(100)-IS-BB: 2 модуля мощностью по 40кВА/40кВт каждый, с возможностью программного апгрейда до 50 кВА/ 50 кВт каждый; статический байпас на 100 кВА/ 100 кВт; встроенный выключатель выпрямителя; встроенный батарейный выключатель; без батарей , сетевая (SNMP/Web) карта в комплекте | 790 | 1135 | 2035 | 408
AE08AA306A03000000 | 93PM-80(100)-IS-BB-MBS-6 | 560 | 914 | 1876 | 350 | Многомодульный ИБП Eaton 93PM-80(100)-IS-MBS-BB: 2 модуля мощностью по 40кВА/40кВт каждый, с возможностью программного апгрейда до 50 кВА/ 50 кВт каждый; статический байпас на 100 кВА/ 100 кВт; встроенный выключатель выпрямителя; сервисный байпас; встроенный батарейный выключатель; без батарей , сетевая (SNMP/Web) карта в комплекте | 790 | 1135 | 2035 | 408
AK08A0206A03000000 | 93PM-80(150)-6 | 560 | 914 | 1876 | 341 | Многомодульный ИБП Eaton 93PM-80(150): 2 модуля мощностью 40кВа/40кВт каждый, с возможностью программного и аппаратного апгрейда; статический байпас на 150 кВт; без батарей , сетевая (SNMP/Web) карта в комплекте | 790 | 1135 | 2035 | 443
AK08A0306A03000000 | 93PM-80(150)-IS-MBS-6 | 560 | 914 | 1876 | 362 | Многомодульный ИБП Eaton 93PM-80(150)-IS-MBS: 2 модуля мощностью 40кВа/40кВт каждый, с возможностью программного и аппаратного апгрейда; статический байпас на 150 кВт; встроенный выключатель выпрямителя; сервисный байпас; без батарей , сетевая (SNMP/Web) карта в комплекте | 790 | 1135 | 2035 | 432
AK08AA206A03000000 | 93PM-80(150)-IS-BB-6 | 560 | 914 | 1876 | 362 | Многомодульный ИБП Eaton 93PM-80(150)-IS-BB: 2 модуля мощностью 40кВа/40кВт каждый, с возможностью программного и аппаратного апгрейда; статический байпас на 150 кВт; встроенный выключатель выпрямителя; встроенный батарейный выключатель; без батарей , сетевая (SNMP/Web) карта в комплекте | 790 | 1135 | 2035 | 443
AK08AA306A03000000 | 93PM-80(150)-IS-BB-MBS-6 | 560 | 914 | 1876 | 362 | Многомодульный ИБП Eaton 93PM-80(150)-IS-MBS-BB: 2 модуля мощностью 40кВа/40кВт каждый, с возможностью программного и аппаратного апгрейда; статический байпас на 150 кВт; встроенный выключатель выпрямителя; сервисный байпас; встроенный батарейный выключатель; без батарей , сетевая (SNMP/Web) карта в комплекте | 790 | 1135 | 2035 | 443
AT08A0206A03000000 | 93PM-80(200)-6 | 760 | 914 | 1876 | 408 | Многомодульный ИБП Eaton 93PM-80(150): 2 модуля мощностью 40кВа/40кВт каждый, с возможностью программного и аппаратного апгрейда; статический байпас на 200 кВт; без батарей , сетевая (SNMP/Web) карта в комплекте | 940 | 1135 | 2035 | 496
AH08A0206A03000000 | 93PM-80+40(150)-6 | 560 | 914 | 1876 | 404 | Многомодульный ИБП Eaton серии 93PM: 3 модуля мощностью 40кВА/40кВт; резервирование (N+1) для 80кВт; статический байпас на 150кВт; без батарей , сетевая (SNMP/Web) карта в комплекте | 790 | 1135 | 2035 | 508
AH08A0306A03000000 | 93PM-80+40(150)-IS-MBS-6 | 560 | 914 | 1876 | 424 | Многомодульный ИБП Eaton серии 93PM: 3 модуля мощностью 40кВА/40кВт; резервирование (N+1) для 80кВт; статический байпас на 150кВт; встроенный выключатель выпрямителя; сервисный байпас; без батарей , сетевая (SNMP/Web) карта в комплекте | 790 | 1135 | 2035 | 508
AH08AA206A03000000 | 93PM-80+40(150)-IS-BB-6 | 560 | 914 | 1876 | 424 | Многомодульный ИБП Eaton серии 93PM: 3 модуля мощностью 40кВА/40кВт; резервирование (N+1) для 80кВт; статический байпас на 150кВт; встроенный выключатель выпрямителя; встроенный батарейный выключатель; без батарей , сетевая (SNMP/Web) карта в комплекте | 790 | 1135 | 2035 | 508
AH08AA306A03000000 | 93PM-80+40(150)-IS-BB-MBS-6 | 560 | 914 | 1876 | 424 | Многомодульный ИБП Eaton серии 93PM: 3 модуля мощностью 40кВА/40кВт; резервирование (N+1) для 80кВт; статический байпас на 150кВт; встроенный выключатель выпрямителя; сервисный байпас; встроенный батарейный выключатель; без батарей , сетевая (SNMP/Web) карта в комплекте | 790 | 1135 | 2035 | 508
AE10A0206A03000000 | 93PM-100(100)-6 | 560 | 914 | 1876 | 330 | Многомодульный ИБП Eaton 93PM-100(100): 2 модуля мощностью 50 кВА/50 кВт каждый; статический байпас на 100 кВт; без батарей , сетевая (SNMP/Web) карта в комплекте | 790 | 1135 | 2035 | 408
AE10A0306A03000000 | 93PM-100(100)-IS-MBS-6 | 560 | 914 | 1876 | 350 | Многомодульный ИБП Eaton 93PM-100(100)-IS-MBS: 2 модуля мощностью 50 кВА/50 кВт каждый; статический байпас на 100 кВт; встроенный выключатель выпрямителя; сервисный байпас; без батарей , сетевая (SNMP/Web) карта в комплекте | 790 | 1135 | 2035 | 408
AE10AA206A03000000 | 93PM-100(100)-IS-BB-6 | 560 | 914 | 1876 | 350 | Многомодульный ИБП Eaton 93PM-100(100)-IS-BB: 2 модуля мощностью 50 кВА/50 кВт каждый; статический байпас на 100 кВт; встроенный выключатель выпрямителя; встроенный батарейный выключатель; без батарей , сетевая (SNMP/Web) карта в комплекте | 790 | 1135 | 2035 | 408
AE10AA306A03000000 | 93PM-100(100)-IS-BB-MBS-6 | 560 | 914 | 1876 | 350 | Многомодульный ИБП Eaton 93PM-100(100)-IS-MBS-BB: 2 модуля мощностью 50 кВА/50 кВт каждый; статический байпас на 100 кВт; встроенный выключатель выпрямителя; сервисный байпас; встроенный батарейный выключатель; без батарей , сетевая (SNMP/Web) карта в комплекте | 790 | 1135 | 2035 | 408
AK10A0206A03000000 | 93PM-100(150)-6 | 560 | 914 | 1876 | 341 | Многомодульный ИБП Eaton 93PM-100(150): 2 модуля мощностью 50 кВА/50 кВт каждый, с возможностью аппаратного апгрейда до 150 кВт; статический байпас на 150 кВт; без батарей , сетевая (SNMP/Web) карта в комплекте | 790 | 1135 | 2035 | 443
AK10A0306A03000000 | 93PM-100(150)-IS-MBS-6 | 560 | 914 | 1876 | 362 | Многомодульный ИБП Eaton 93PM-100(150)-IS-MBS: 2 модуля мощностью 50 кВА/50 кВт каждый, с возможностью аппаратного апгрейда до 150 кВт; статический байпас на 150 кВт; встроенный выключатель выпрямителя; сервисный байпас; без батарей , сетевая (SNMP/Web) карта в комплекте | 790 | 1135 | 2035 | 432
AK10AA206A03000000 | 93PM-100(150)-IS-BB-6 | 560 | 914 | 1876 | 362 | Многомодульный ИБП Eaton 93PM-100(150)-IS-BB: 2 модуля мощностью 50 кВА/50 кВт каждый, с возможностью аппаратного апгрейда до 150 кВт; статический байпас на 150 кВт; встроенный выключатель выпрямителя; встроенный батарейный выключатель; без батарей , сетевая (SNMP/Web) карта в комплекте | 790 | 1135 | 2035 | 443
AK10AA306A03000000 | 93PM-100(150)-IS-BB-MBS-6 | 560 | 914 | 1876 | 362 | Многомодульный ИБП Eaton 93PM-100(150)-IS-MBS-BB: 2 модуля мощностью 50 кВА/50 кВт каждый, с возможностью аппаратного апгрейда до 150 кВт; статический байпас на 150 кВт; встроенный выключатель выпрямителя; сервисный байпас; встроенный батарейный выключатель; без батарей , сетевая (SNMP/Web) карта в комплекте | 790 | 1135 | 2035 | 443
AT10A0206A03000000 | 93PM-100(200)-6 | 760 | 914 | 1876 | 408 | Многомодульный ИБП Eaton 93PM-100(200): 2 модуля мощностью 50 кВА/50 кВт каждый, с возможностью аппаратного апгрейда до 200 кВт; статический байпас на 200 кВт; без батарей , сетевая (SNMP/Web) карта в комплекте | 940 | 1135 | 2035 | 496
AH10A0206A03000000 | 93PM-100+50(150)-6 | 560 | 914 | 1876 | 404 | Многомодульный ИБП Eaton серии 93PM: 3 модуля мощностью 50 кВА/50 кВт каждый; статический байпас на 150 кВт; резервирование (N+1) для 100кВт; без батарей , сетевая (SNMP/Web) карта в комплекте | 790 | 1135 | 2035 | 508
AH10A0306A03000000 | 93PM-100+50(150)-IS-MBS-6 | 560 | 914 | 1876 | 424 | Многомодульный ИБП Eaton серии 93PM: 3 модуля мощностью 50 кВА/50 кВт каждый; статический байпас на 150 кВт; резервирование (N+1) для 100кВт; без батарей; встроенный выключатель выпрямителя; сервисный байпас, сетевая (SNMP/Web) карта в комплекте | 790 | 1135 | 2035 | 508
AH10AA206A03000000 | 93PM-100+50(150)-IS-BB-6 | 560 | 914 | 1876 | 424 | Многомодульный ИБП Eaton серии 93PM: 3 модуля мощностью 50 кВА/50 кВт каждый; статический байпас на 150 кВт; резервирование (N+1) для 100кВт; без батарей; встроенный выключатель выпрямителя; встроенный батарейный выключатель, сетевая (SNMP/Web) карта в комплекте | 790 | 1135 | 2035 | 508
AH10AA306A03000000 | 93PM-100+50(150)-IS-BB-MBS-6 | 560 | 914 | 1876 | 424 | Многомодульный ИБП Eaton серии 93PM: 3 модуля мощностью 50 кВА/50 кВт каждый; статический байпас на 150 кВт; резервирование (N+1) для 100кВт; без батарей; встроенный выключатель выпрямителя; сервисный байпас; встроенный батарейный выключатель, сетевая (SNMP/Web) карта в комплекте | 790 | 1135 | 2035 | 508
AL12A0206A03000000 | 93PM-120(150)-6 | 560 | 914 | 1876 | 404 | Многомодульный ИБП Eaton 93PM-120(150): 3 модуля мощностью 40 кВА/40 кВт каждый, с возможностью программного апгрейда до 50 кВт каждый; статический байпас на 150 кВт; без батарей , сетевая (SNMP/Web) карта в комплекте | 790 | 1135 | 2035 | 508
AL12A0306A03000000 | 93PM-120(150)-IS-MBS-6 | 560 | 914 | 1876 | 424 | Многомодульный ИБП Eaton 93PM-120(150)-IS-MBS: 3 модуля мощностью 40 кВА/40 кВт каждый, с возможностью программного апгрейда до 50 кВт каждый; статический байпас на 150 кВт; встроенный выключатель выпрямителя; сервисный байпас; без батарей , сетевая (SNMP/Web) карта в комплекте | 790 | 1135 | 2035 | 508
AL12AA206A03000000 | 93PM-120(150)-IS-BB-6 | 560 | 914 | 1876 | 424 | Многомодульный ИБП Eaton 93PM-120(150)-IS-BB: 3 модуля мощностью 40 кВА/40 кВт каждый, с возможностью программного апгрейда до 50 кВт каждый; статический байпас на 150 кВт; встроенный выключатель выпрямителя; встроенный батарейный выключатель; без батарей , сетевая (SNMP/Web) карта в комплекте | 790 | 1135 | 2035 | 508
AL12AA306A03000000 | 93PM-120(150)-IS-BB-MBS-6 | 560 | 914 | 1876 | 424 | Многомодульный ИБП Eaton 93PM-120(150)-IS-MBS-BB: 3 модуля мощностью 40 кВА/40 кВт каждый, с возможностью программного апгрейда до 50 кВт каждый; статический байпас на 150 кВт; встроенный выключатель выпрямителя; сервисный байпас; встроенный батарейный выключатель; без батарей , сетевая (SNMP/Web) карта в комплекте | 790 | 1135 | 2035 | 508
AU12A0206A03000000 | 93PM-120(200)-6 | 760 | 914 | 1876 | 471 | Многомодульный ИБП Eaton 93PM-80(200): 3 модуля мощностью 40кВа/40кВт каждый, с возможностью программного и аппаратного апгрейда; статический байпас на 200 кВт; без батарей , сетевая (SNMP/Web) карта в комплекте | 940 | 1135 | 2035 | 561
AR12A0206A03000000 | 93PM-120+40(200)-6 | 560 | 914 | 1876 | 533 | Многомодульный ИБП Eaton серии 93PM: 4 модуля мощностью 40 кВА/40 кВт каждый; статический байпас на 200 кВт; резервирование (N+1) для 120кВт; без батарей, сетевая (SNMP/Web) карта в комплекте | 790 | 1135 | 2035 | 626
AL15A0206A03000000 | 93PM-150(150)-6 | 560 | 914 | 1876 | 404 | Многомодульный ИБП Eaton 93PM-150(150): 3 модуля мощностью 50 кВА/50 кВт каждый; статический байпас на 150 кВт; без батарей , сетевая (SNMP/Web) карта в комплекте | 790 | 1135 | 2035 | 508
AL15A0306A03000000 | 93PM-150(150)-IS-MBS-6 | 560 | 914 | 1876 | 424 | Многомодульный ИБП Eaton 93PM-150(150)-IS-MBS: мощность 150 кВт; статический байпас на 150 кВт; встроенный выключатель выпрямителя; сервисный байпас; без батарей , сетевая (SNMP/Web) карта в комплекте | 790 | 1135 | 2035 | 508
AL15AA206A03000000 | 93PM-150(150)-IS-BB-6 | 560 | 914 | 1876 | 424 | Многомодульный ИБП Eaton 93PM-150(150)-IS-BB: мощность 150 кВт; статический байпас на 150 кВт; встроенный выключатель выпрямителя; встроенный батарейный выключатель; без батарей , сетевая (SNMP/Web) карта в комплекте | 790 | 1135 | 2035 | 508
AL15AA306A03000000 | 93PM-150(150)-IS-BB-MBS-6 | 560 | 914 | 1876 | 424 | Многомодульный ИБП Eaton 93PM-150(150)-IS-MBS-BB: мощность 150 кВт; статический байпас на 150 кВт; встроенный выключатель выпрямителя; сервисный байпас; встроенный батарейный выключатель; без батарей , сетевая (SNMP/Web) карта в комплекте | 790 | 1135 | 2035 | 508
AU15A0206A03000000 | 93PM-150(200)-6 | 760 | 914 | 1876 | 471 | Многомодульный ИБП Eaton 93PM-150(200): мощность 150 кВт; статический байпас на 200 кВт; без батарей , сетевая (SNMP/Web) карта в комплекте | 940 | 1135 | 2035 | 561
AR15A0206A03000000 | 93PM-150+50(200)-6 | 760 | 914 | 1876 | 533 | Многомодульный ИБП Eaton серии 93PM: 4 модуля мощностью 50 кВА/50 кВт каждый; статический байпас на 200 кВт; резервирование (N+1) для 150кВт; без батарей, сетевая (SNMP/Web) карта в комплекте | 940 | 1135 | 2035 | 626
AV16A0206A03000000 | 93PM-160(200)-6 | 760 | 914 | 1876 | 533 | Многомодульный ИБП Eaton 93PM-160(200): 4 модуля (каждый по 40кВА/40кВт), с возможностью программного апгрейда до 50 кВА каждый; статический байпас на 200 кВА; без батарей , сетевая (SNMP/Web) карта в комплекте | 940 | 1135 | 2035 | 626
AV20A0206A03000000 | 93PM-200(200)-6 | 760 | 914 | 1876 | 533 | Многомодульный ИБП Eaton 93PM-200(200): мощность 200 кВт; статический байпас на 200 кВт; без батарей , сетевая (SNMP/Web) карта в комплекте | 940 | 1135 | 2035 | 626
P-103001018-101 | 93PM-1x50-F-UPM-R |  |  |  | 65 | Силовой модуль для серии 93PM, мощность 50 кВт, рекомендован для апгрейда мощности или замены
P-103000650 | KIT 93PM 30-50KW EMC-C2 (Use BidMan to configure the part number) |  |  |  |  | Комплект модернизации ИБП серии 93PM (30-50 кВт) для соответствия стандарту электромагнитной совместимости EMC-C2
P-103000926 | KIT 93PM 80-150KW TOP AIR EXHAUST (Use BidMan to configure the part number) | 560 | 200 | 1876 | 21 | Комплект для верхней вытяжки воздуха, для ИБП серии 93PM мощностью 80-150 кВт
P-103000927 | KIT 93PM 160-200KW TOP AIR EXHAUST (Use BidMan to configure the part number) | 760 | 200 | 1876 | 28 | Комплект для верхней вытяжки воздуха, для ИБП серии 93PM мощностью 160-200 кВт
P-103000719 | KIT 93PM 30-150kW TOP CABLE ACCESS (Use BidMan to configure the part number) | 100 | 914 | 1876 | 18 | Комплект для верхней прокладки кабелей, для ИБП серии 93PM мощностью 80-150 кВт
P-174000048 | PACKM 93PM 30-150kW PLYWOOD BOX WITH RAMP (Use BidMan to configure the part number) |  |  |  |  | упаковка для ИБП серии 93PM (30-150 кВт): фанерный ящик с рампой
P-174000097 | PACKM 93PM 200kW PLYWOOD BOX WITH RAMP (Use BidMan to configure the part number) |  |  |  |  | упаковка для ИБП серии 93PM (200 кВт): фанерный ящик с рампой
P-103001259 | KIT 93PM-(50) SYNC CONTROL INTERFACE (Use BidMan to configure the part number) |  |  |  |  | Прошивка ИБП для работы с устройством Sync Control
P-103001260 | KIT 93PM-(100)-(200) SYNC CONTROL INTERFACE (Use BidMan to configure the part number) |  |  |  |  | Прошивка ИБП для работы с устройством Sync Control
P-103001249-002 | KIT 93PM-(200) SIAC-MBS 3-SWITCHES (Use BidMan to configure the part number) |  |  |  |  | Сервисный байпас для ИБП серии 93PM, мощности 200кВТ, с общим входом (байпас-выпрямитель), 3 переключателями, интегрируется в раму ИБП, устанавливается сбоку
P-103001249-004 | KIT 93PM-200) SIAC-MBS 4-SWITCHES (Use BidMan to configure the part number) |  |  |  |  | Сервисный байпас для ИБП серии 93PM, мощности 200кВТ, с раздельным входом (байпас, выпрямитель), 4 переключателями, интегрируется в раму ИБП, устанавливается сбоку
P-103001257 | 93PM-(100)-(150) SINGLE FEED KIT |  |  |  |  | Набор шин для формирования общего ввода (байпас-выпрямитель) для ИБП серии 93PM мощностью 100 и 150кВт
P-103001256 | 93PM-(200) SINGLE FEED KIT |  |  |  |  | Набор кабелей для формирования общего ввода (байпас-выпрямитель) для ИБП серии 93PM мощностью 200кВт
HPO-1040337 | KIT 93PM BATTERY ACCESSORIES (1 STRING) |  |  |  |  | 1 лоток для аккумуляторов, на 40 шт., в составе кабели для подключения аккумуляторов
HPO-1040338 | KIT 93PM BATTERY ACCESSORIES (6 STRING) |  |  |  |  | 6 лотков для аккумуляторов, на 40 шт. каждый, в составе кабели для подключения аккумуляторов
HPO-1041917 | PLATE 3N60 FLANGE BLIND AL
HPO-1041918 | PLATE 93PM FLANGE D2 BLIND AL
HPO-1041919 | PLATE 93PM 100-150 BACK PLATE AL
HPO-1041920 | PLATE 93PM GLANDPLATE BOTTOM AL
HPO-1041921 | PLATE 93PM 200KW CUSTOMER CABLE PLATE AL
HPO-1042563 | PLATE 93PM FLANGE C3 AL
P-105000017-008 | EBC-C-0x40-EMPTY-BB-200A-M5 | 575 | 914 | 1876 | 167 | Батарейный шкаф, тип С, для ИБП 93PM/93E; с возможностью установки 40 батарей на комплект; без батарей; с встроенным батарейным выключателем на 200А; для ИБП мощностью от 30 до 100 кВт; перемычки на болт M5 | 750 | 1105 | 2035 | 167
P-105000079-202 | EBC-C-0x40-EMPTY-BB-200A-M6 | 575 | 914 | 1876 | 167 | Батарейный шкаф, тип С, для ИБП 93PM/93E; с возможностью установки 40 батарей на комплект; без батарей; с встроенным батарейным выключателем на 200А; для ИБП мощностью от 30 до 100 кВт; перемычки на болт M6 | 750 | 1105 | 2035 | 167
P-105000017-002 | EBC-C-1x36-CSBHRL12110W-BB-200A-M5 | 575 | 914 | 1876 | 517 | Батарейный шкаф, тип С, для ИБП 93PM/93E; с установленным комплектом аккумуляторов (1 из 36 батарей, мощностью 110Вт на ячейку); с встроенным батарейным выключателем на 200А; для ИБП мощностью от 30 до 100 кВт | 750 | 1105 | 2035 | 517
P-105000017-009 | EBC-C-1x40-CSBHRL12110W-BB-200A-M5 | 575 | 914 | 1876 | 557 | Батарейный шкаф, тип С, для ИБП 93PM/93E; с установленным комплектом аккумуляторов (1 из 40 батарей, мощностью 110Вт на ячейку); с встроенным батарейным выключателем на 200А; для ИБП мощностью от 30 до 100 кВт | 750 | 1105 | 2035 | 557
P-105000017-004 | EBC-C-1x36-CSBHRL12200W-BB-200A-M6 | 575 | 914 | 1876 | 795 | Батарейный шкаф, тип С, для ИБП 93PM/93E; с установленным комплектом аккумуляторов (1 из 36 батарей, мощностью 200Вт на ячейку); с встроенным батарейным выключателем на 200А; для ИБП мощностью от 30 до 100 кВт | 750 | 1105 | 2035 | 795
P-105000017-010 | EBC-C-1x40-CSBHRL12200W-BB-200A-M6 | 575 | 914 | 1876 | 865 | Батарейный шкаф, тип С, для ИБП 93PM/93E; с установленным комплектом аккумуляторов (1 из 40 батарей, мощностью 200Вт на ячейку); с встроенным батарейным выключателем на 200А; для ИБП мощностью от 30 до 100 кВт | 750 | 1105 | 2035 | 865
P-105000017-006 | EBC-C-1x36-EXIDEP12V875-BB-200A-M6 | 575 | 914 | 1876 | 167 | Батарейный шкаф, тип С, для ИБП 93PM/93E; с установленным комплектом аккумуляторов (1 из 36 батарей, производства GNB, модель P12V875); с встроенным батарейным выключателем на 200А; для ИБП мощностью до 100 кВА | 750 | 1105 | 2035 | 167
P-105000017-011 | EBC-C-1x40-EXIDEP12V875-BB-200A-M6 | 575 | 914 | 1876 | 167 | Батарейный шкаф, тип С, для ИБП 93PM/93E; с установленным комплектом аккумуляторов (1 из 40 батарей, производства GNB, модель P12V875); с встроенным батарейным выключателем на 200А; для ИБП мощностью до 100 кВА | 750 | 1105 | 2035 | 167
P-105000079-216 | EBC-C-1x36-EXIDEXP12V1800-BB-200A-M6 | 575 | 914 | 1876 | 167 | Батарейный шкаф, тип С, для ИБП 93PM/93E; с установленным комплектом аккумуляторов (1 из 36 батарей, производства GNB, модель XP12V1800); с встроенным батарейным выключателем на 200А; для ИБП мощностью до 100 кВА | 750 | 1105 | 2035 | 167
P-105000079-217 | EBC-C-1x40-EXIDEXP12V1800-BB-200A-M6 | 575 | 914 | 1876 | 167 | Батарейный шкаф, тип С, для ИБП 93PM/93E; с установленным комплектом аккумуляторов (1 из 40 батарей, производства GNB, модель XP12V1800); с встроенным батарейным выключателем на 200А; для ИБП мощностью до 100 кВА | 750 | 1105 | 2035 | 167
P-105000079-214 | EBC-C-1x36-FIAMM12FLB200P-BB-200A-M6 | 575 | 914 | 1876 | 167 | Батарейный шкаф, тип С, для ИБП 93PM/93E; с установленным комплектом аккумуляторов (1 из 36 батарей, производства FIAMM, модель 12FLB200P); с встроенным батарейным выключателем на 200А; для ИБП мощностью до 100 кВА | 750 | 1105 | 2035 | 167
P-105000079-215 | EBC-C-1x40-FIAMM12FLB200P-BB-200A-M6 | 575 | 914 | 1876 | 167 | Батарейный шкаф, тип С, для ИБП 93PM/93E; с установленным комплектом аккумуляторов (1 из 40 батарей, производства FIAMM, модель 12FLB200P); с встроенным батарейным выключателем на 200А; для ИБП мощностью до 100 кВА | 750 | 1105 | 2035 | 167
P-105000035-001 | EBC-D-0x40-EMPTY-BB-400A-M6 | 1086 | 910 | 1888 | 273 | Батарейный шкаф, тип D, для ИБП 93PM/93E; без батарей; с кабельной разводкой для комплекта из 40 батарей; с встроенным батарейным выключателем на 400А, 24V Shunt trip; для ИБП мощностью от 100 до 200 кВт; перемычки на болт M6; кабель ИБП-шкаф в комплект НЕ входит | 1220 | 1110 | 2050 | 312
P-105000035-002 | EBC-D-0x40-EMPTY-BB-400A-M8 | 1086 | 910 | 1888 | 273 | Батарейный шкаф, тип D, для ИБП 93PM/93E; без батарей; с кабельной разводкой для комплекта из 40 батарей; с встроенным батарейным выключателем на 400А, 24V Shunt trip; для ИБП мощностью от 100 до 200 кВт; перемычки на болт M8; кабель ИБП-шкаф в комплект НЕ входит | 1220 | 1110 | 2050 | 312
P-105000081-401 | EBC-E-0x40-EMPTY-BB-400A-M6 | 1125 | 808 | 1879 | 412 | Батарейный шкаф, тип E, для ИБП 93PM/93E; без батарей; с кабельной разводкой для комплекта из 40 батарей; с встроенным батарейным выключателем на 400А, 24V Shunt trip; для ИБП мощностью до 200 кВт; перемычки на болт M6; кабель ИБП-шкаф в комплект НЕ входит | 1270 | 1020 | 2000 | 443
P-105000081-402 | EBC-E-0x40-EMPTY-BB-400A-M8 | 1125 | 808 | 1879 | 412 | Батарейный шкаф, тип E, для ИБП 93PM/93E; без батарей; с кабельной разводкой для комплекта из 40 батарей; с встроенным батарейным выключателем на 400А, 24V Shunt trip; для ИБП мощностью до 200 кВт; перемычки на болт M8; кабель ИБП-шкаф в комплект НЕ входит | 1270 | 1020 | 2000 | 443
P-105000038-001 | EBC-E-1x40-CSBHRL12280W-BB-400A-M6 | 1125 | 808 | 1879 | 1444 | Батарейный шкаф, тип Е, для ИБП 93PM/93E; с кабельной разводкой и установленным комплектом из 40 батарей с увеличенным сроком службы, производства CSB; 280Вт на ячейку; с встроенным батарейным выключателем на 400А; для ИБП мощностью до 200 кВт; кабель ИБП-шкаф в комплект НЕ входит | 1270 | 1020 | 2000 | 1475
P-105000038-002 | EBC-E-1x40-CSBHRL12330W-BB-400A-M6 | 1125 | 808 | 1879 | 1596 | Батарейный шкаф, тип Е, для ИБП 93PM/93E; с кабельной разводкой и установленным комплектом из 40 батарей с увеличенным сроком службы, производства CSB; 330Вт на ячейку; с встроенным батарейным выключателем на 400А; для ИБП мощностью до 200 кВт; кабель ИБП-шкаф в комплект НЕ входит | 1270 | 1020 | 2000 | 1627
P-105000038-003 | EBC-E-1x40-CSBHRL12540W-BB-400A-M6 | 1125 | 808 | 1879 | 2168 | Батарейный шкаф, тип Е, для ИБП 93PM/93E; с кабельной разводкой и установленным комплектом из 40 батарей с увеличенным сроком службы, производства CSB; 540Вт на ячейку; с встроенным батарейным выключателем на 400А; для ИБП мощностью до 200 кВт; кабель ИБП-шкаф в комплект НЕ входит | 1270 | 1020 | 2000 | 2199
P-105000081-412 | EBC-E-1x40-EXIDEXP12V3000-BB-400A-M6 | 1125 | 808 | 1879 | 1724 | Батарейный шкаф, тип Е, для ИБП 93PM/93E; с кабельной разводкой и установленным комплектом из 40 батарей с увеличенным сроком службы, модель EXIDE XP12V3000; с встроенным батарейным выключателем на 400А; для ИБП мощностью до 200 кВт; кабель ИБП-шкаф в комплект НЕ входит | 1270 | 1020 | 2000 | 1755
P-105000081-411 | EBC-E-1x40-FIAMM12FLB350P-BB-400A-M8 | 1125 | 808 | 1879 | 1612 | Батарейный шкаф, тип Е, для ИБП 93PM/93E; с кабельной разводкой и установленным комплектом из 40 батарей с увеличенным сроком службы, модель FIAMM 12FLB350P; с встроенным батарейным выключателем на 400А; для ИБП мощностью до 200 кВт; кабель ИБП-шкаф в комплект НЕ входит | 1270 | 1020 | 2000 | 1643
P-105000081-413 | EBC-E-1x40-FIAMM12FLB540P-BB-400A-M8 | 1125 | 808 | 1879 | 2212 | Батарейный шкаф, тип Е, для ИБП 93PM/93E; с кабельной разводкой и установленным комплектом из 40 батарей с увеличенным сроком службы, модель FIAMM 12FLB540P; с встроенным батарейным выключателем на 400А; для ИБП мощностью до 200 кВт; кабель ИБП-шкаф в комплект НЕ входит | 1270 | 1020 | 2000 | 2243
P-105000081-414 | EBC-E-1x40-EXIDEXP12V2500-BB-400A-M6 | 1125 | 808 | 1879 | 1520 | Батарейный шкаф, тип Е, для ИБП 93PM/93E; с кабельной разводкой и установленным комплектом из 40 батарей с увеличенным сроком службы, модель EXIDE XP12V2500; с встроенным батарейным выключателем на 400А; для ИБП мощностью до 200 кВт; кабель ИБП-шкаф в комплект НЕ входит |  |  |  | 1551
P-105000081-415 | EBC-E-1x40-EXIDEXP12V3400-BB-400A-M6 |  |  |  |  | Батарейный шкаф, тип Е, для ИБП 93PM/93E; с кабельной разводкой и установленным комплектом из 40 батарей с увеличенным сроком службы, модель EXIDE XP12V3400; с встроенным батарейным выключателем на 400А; для ИБП мощностью до 200 кВт; кабель ИБП-шкаф в комплект НЕ входит
P-122000254 | KIT EXT BATT MCCB 80A 24V ST
P-122000255 | KIT EXT BATT MCCB 160A 24V ST
P-122000256 | KIT EXT BATT MCCB 200A 24V ST
P-122000184 | KIT EXT BATT MCCB 500A 24V ST
P-122000180 | KIT EXT BATT MCCB 700A 24V ST
P-105000004-021 | UPS BATTERY SWITCHGEAR 80A
P-105000004-003 | UPS BATTERY SWITCHGEAR 200A
P-105000004-006 | UPS BATTERY SWITCHGEAR 400A
P-105000004-012 | UPS BATTERY SWITCHGEAR 700A
P-105000004-004 | UPS BATTERY SWITCHGEAR 200A + 2x125A
P-105000004-005 | UPS BATTERY SWITCHGEAR 200A + 4x125A
P-105000004-007 | UPS BATTERY SWITCHGEAR 400A + 2x200A
P-105000004-008 | UPS BATTERY SWITCHGEAR 400A + 4x125A
P-105000004-020 | UPS BATTERY SWITCHGEAR 400A + 3x200A
P-105000004-013 | UPS BATTERY SWITCHGEAR 700A + 2x400A
P-105000004-014 | UPS BATTERY SWITCHGEAR 700A + 4x200A
P-105000004-016 | UPS BATTERY SWITCHGEAR 700A + 3x400A
INDRELAY-MS | Industrial relay card - MS for 93PM and 93E
MODBUS-MS | Network and MODBUS Card-MS